## Sheet
KOSZTORYS OFERTOWY
Lp. | Podstawa | Opis | j.m. | Ilość | Cena jedn. | Wartość
KOSZTORYS:
1 | D-01.01.01 | Roboty pomiarowe przy powierzchniowych robotach ziemnych - koryta pod nawierzchnie placów postojowych | ha | 0,040
2 | D-02.00.01 D-02.01.01 | Roboty ziemne wykonywane koparkami podsiębiernymi o poj.łyżki 0.15 m3 w gr.kat. I-II z transportem urobku na odległość do 1 km samochodami samowyładowczymi | m3 | 420 * 0,4 = 168,000
3 | D-04.01.01 | Koryta wykonywane mechanicznie gł. 20 cm w gruncie kat. II-VI na całej szerokości jezdni i chodników | m2 | 420,000
4 | D-04.02.01 | Warstwy odcinające zagęszczane mechanicznie o grubości 10 cm | m2 | 420,000
5 | D-04.04.02b | Warstwa dolna podbudowy z kruszyw łamanych o grubości po zagęszczeniu 15 cm | m2 | 400,000
6 | D-05.03.23 | Nawierzchnie z kostki brukowej betonowej grubości 8 cm na podsypce cementowo-piaskowej z wypełnieniem spoin piaskiem | m2 | 400,000
7 | D-08.01.01 | Krawężniki betonowe wystające o wymiarach 15x30 cm bez ław na podsypce cementowo-piaskowej | m | 196,000
8 | D-08.01.01 | Ława pod krawężniki betonowa z oporem | m3 | 0,09 * 84 + 0,09 * 115 = 17,910
9 | D-03.02.01 | Kanały z rur PVC łączonych na wcisk o śr. zewn. 200 mm KOLEKTOR GŁÓWNY I PRZYKAMALIKI | m | 16,000
10 | D-03.02.01 | Studzienki ściekowe z gotowych elementów betonowe o śr. 500 mm z osadnikiem i syfonem | szt. | 1,000
11 | D-03.02.01 | Studnie chłonne z kręgów średnicy 1.0 m i głębokości 3 m | szt. | 1,000
NETTO
|  |  |  | VAT | 1.23%
BRUTTO